## Hoja 1
NAK010 | m² | Aislamiento térmico horizontal de soleras en contacto con el terreno, con poliestireno extruido.
Aislamiento térmico horizontal de soleras en contacto con el terreno, formado por panel rígido de poliestireno extruido, de superficie lisa y mecanizado lateral a media madera, de 110 mm de espesor, resistencia a compresión >= 500 kPa, resistencia térmica 3,05 m²K/W, conductividad térmica 0,036 W/(mK), colocado a tope en la base de la solera, simplemente apoyado, cubierto con film de polietileno de 0,2 mm de espesor, preparado para recibir una solera de hormigón. Incluso cinta autoadhesiva para sellado de juntas.
Código |  | Unidad | Descripción | Cantidad | Precio unitario | Precio parcial
1 |  |  | Materiales
mt16pxa010bhq |  | m² | Panel rígido de poliestireno extruido, de superficie lisa y mecanizado lateral a media madera, de 110 mm de espesor, resistencia a compresión >= 500 kPa, resistencia térmica 3,05 m²K/W, conductividad térmica 0,036 W/(mK), Euroclase E de reacción al fuego, con código de designación XPS-EN 13164-T1-CS(10/Y)500-DS(70,90)-DLT(2)5-CC(2/1,5/50)175-WL(T)0,7-WD(V)3-FTCD1. | 1.1 | 302309 | 332.54
mt16png010d |  | m² | Film de polietileno de 0,2 mm de espesor y 184 g/m² de masa superficial. | 1.1 | 4221 | 4.643
mt16aaa030 |  | m | Cinta autoadhesiva para sellado de juntas. | 0.4 | 3088 | 1.235
|  |  |  | Subtotal materiales: |  | 338.418
2 |  |  | Mano de obra
mo054 |  | h | Oficial instalador de aislamientos. | 0.188 | 68579 | 12.893
mo101 |  | h | Medio oficial instalador de aislamientos. | 0.188 | 42789 | 8.044
|  |  |  | Subtotal mano de obra: |  | 20.937
3 |  |  | Herramientas
|  | % | Herramientas | 2 | 359.355 | 7.187
|  |  |  | Costos directos (1+2+3): |  | 366.542