## Hoja 1
NBD030 | m² |  | Aislamiento acústico a ruido aéreo bajo losa, con lanas minerales.
Aislamiento acústico a ruido aéreo bajo losa, formado por panel semirrígido de lana de roca, de 40 mm de espesor, revestido por una de sus caras con un velo mineral negro, resistencia térmica 0,93 m²K/W, conductividad térmica 0,043 W/(mK), densidad 40 kg/m³, calor específico 840 J/kgK, coeficiente de absorción acústica medio 0,75 para una frecuencia de 500 Hz y factor de resistencia a la difusión del vapor de agua 1,3, y con fijaciones mecánicas.
Código |  | Unidad |  | Descripción | Cantidad | Precio unitario | Precio parcial
1 |  |  |  | Materiales
mt16lri060ee |  | m² |  | Panel semirrígido de lana de roca, revestido por una de sus caras con un velo mineral negro, de 40 mm de espesor, conductividad térmica 0,043 W/(mK), densidad 40 kg/m³, coeficiente de absorción acústica medio 0,75 para una frecuencia de 500 Hz y Euroclase A1 de reacción al fuego. | 1.05 | 127810 | 134.201
mt16aaa020ec |  | Ud |  | Fijación mecánica para paneles aislantes de lana de roca, colocados directamente sobre la superficie soporte. | 3 | 1390 | 4.17
[5 empty] | Subtotal materiales: |  | 138.371
2 |  |  |  | Mano de obra
mo054 |  | h |  | Oficial instalador de aislamientos. | 0.15 | 68579 | 10.287
mo101 |  | h |  | Medio oficial instalador de aislamientos. | 0.15 | 42789 | 6.418
[5 empty] | Subtotal mano de obra: |  | 16.705
3 |  |  |  | Herramientas
|  | % |  | Herramientas | 2 | 155.076 | 3.102
Coste de mantenimiento decenal: 20.405G en los primeros 10 años. |  |  |  |  | Costos directos (1+2+3): |  | 158.178