## Hoja 1
NBJ006 | m |  | Aislamiento acústico del perímetro de apoyo de tabique de placas, con banda desolidarizadora de espuma de poliuretano.
Aislamiento acústico del perímetro de apoyo de tabique de placas, realizado con banda autoadhesiva desolidarizante de espuma de poliuretano de celdas cerradas, de 3,2 mm de espesor y 100 mm de ancho, resistencia térmica 0,077 m²K/W, conductividad térmica 0,032 W/(mK), para garantizar su desolidarización y optimizar el aislamiento acústico.
Código |  | Unidad |  | Descripción | Cantidad | Precio unitario | Precio parcial
1 |  |  |  | Materiales
mt12psg041e |  | m |  | Banda autoadhesiva desolidarizante de espuma de poliuretano de celdas cerradas, de 3,2 mm de espesor y 100 mm de ancho, resistencia térmica 0,10 m²K/W, conductividad térmica 0,032 W/(mK). | 1.1 | 4775 | 5.253
[5 empty] | Subtotal materiales: |  | 5.253
2 |  |  |  | Mano de obra
mo100 |  | h |  | Medio oficial colocador de divisorias interiores y mamparas. | 0.063 | 42789 | 2.696
[5 empty] | Subtotal mano de obra: |  | 2.696
3 |  |  |  | Herramientas
|  | % |  | Herramientas | 2 | 7.949 | 159
Coste de mantenimiento decenal: 162G en los primeros 10 años. |  |  |  |  | Costos directos (1+2+3): |  | 8.108