## Hoja 1
NBJ011 | m |  | Aislamiento acústico del perímetro de apoyo de tabique de placas, con banda desolidarizadora de poliestireno expandido.
Aislamiento acústico del perímetro de apoyo de tabique de placas, realizado con banda rígida de poliestireno expandido elastificado, de 120 mm de ancho y 10 mm de espesor, resistencia térmica 0,3 m²K/W, conductividad térmica 0,033 W/(mK), para garantizar su desolidarización y optimizar el aislamiento acústico.
Código |  | Unidad |  | Descripción | Cantidad | Precio unitario | Precio parcial
1 |  |  |  | Materiales
mt16pel025h |  | m |  | Banda rígida de poliestireno expandido elastificado, de superficie lisa y mecanizado lateral recto, de 120 mm de ancho y 10 mm de espesor, resistencia térmica 0,3 m²K/W, conductividad térmica 0,033 W/(mK), Euroclase E de reacción al fuego, con código de designación EPS-EN 13163-L1-W1-T1-S1-P3-BS50-CS(10)25-DS(N)2-SD15; proporcionando una reducción del nivel global de presión de ruido de impactos de 29 dB. | 1.1 | 5092 | 5.601
[5 empty] | Subtotal materiales: |  | 5.601
2 |  |  |  | Mano de obra
mo100 |  | h |  | Medio oficial colocador de divisorias interiores y mamparas. | 0.063 | 42789 | 2.696
[5 empty] | Subtotal mano de obra: |  | 2.696
3 |  |  |  | Herramientas
|  | % |  | Herramientas | 2 | 8.297 | 166
Coste de mantenimiento decenal: 451G en los primeros 10 años. |  |  |  |  | Costos directos (1+2+3): |  | 8.463