## Hoja 1
NBP020 | m² |  | Aislamiento acústico a ruido aéreo, en tabique de placas, con paneles entre montantes y complejos multicapa entre placas.
Aislamiento acústico a ruido aéreo, en tabique de placas, realizado con complejo multicapa, de 6,4 mm de espesor, adherido entre las placas con pegamento.
Código |  | Unidad |  | Descripción | Cantidad | Precio unitario | Precio parcial
1 |  |  |  | Materiales
mt16ppt025i |  | m² |  | Complejo multicapa, de 6,4 mm de espesor, formado por dos láminas de espuma de polietileno reticulado, de 3 mm de espesor cada una, y una lámina de plomo de 0,35 mm de espesor intercalada entre ambas; con 24,5 dB de índice global de reducción acústica, Rw, según ISO 10140-2. | 2.1 | 344489 | 723.427
mt16npg031 |  | kg |  | Pegamento. | 0.3 | 79882 | 23.965
[5 empty] | Subtotal materiales: |  | 747.392
2 |  |  |  | Mano de obra
mo054 |  | h |  | Oficial instalador de aislamientos. | 0.188 | 68579 | 12.893
mo101 |  | h |  | Medio oficial instalador de aislamientos. | 0.188 | 42789 | 8.044
[5 empty] | Subtotal mano de obra: |  | 20.937
3 |  |  |  | Herramientas
|  | % |  | Herramientas | 2 | 768.329 | 15.367
Coste de mantenimiento decenal: 15.674G en los primeros 10 años. |  |  |  |  | Costos directos (1+2+3): |  | 783.696