## Hoja 1
NBT010 | m² |  | Aislamiento acústico a ruido aéreo sobre cielorraso, con paneles de lana mineral.
Aislamiento acústico a ruido aéreo sobre cielorraso, con panel semirrígido de lana mineral, no revestido, de 60 mm de espesor, resistencia térmica 1,7 m²K/W, conductividad térmica 0,035 W/(mK). El precio no incluye el cielorraso.
Código |  | Unidad |  | Descripción | Cantidad | Precio unitario | Precio parcial
1 |  |  |  | Materiales
mt16lra020bda |  | m² |  | Panel semirrígido de lana mineral, no revestido, de 60 mm de espesor, resistencia térmica 1,7 m²K/W, conductividad térmica 0,035 W/(mK), Euroclase A1 de reacción al fuego, capacidad de absorción de agua a corto plazo <=1 kg/m² y factor de resistencia a la difusión del vapor de agua 1,3. | 1.05 | 106442 | 111.764
[5 empty] | Subtotal materiales: |  | 111.764
2 |  |  |  | Mano de obra
mo054 |  | h |  | Oficial instalador de aislamientos. | 0.088 | 68579 | 6.035
mo101 |  | h |  | Medio oficial instalador de aislamientos. | 0.088 | 42789 | 3.765
[5 empty] | Subtotal mano de obra: |  | 9.8
3 |  |  |  | Herramientas
|  | % |  | Herramientas | 2 | 121.564 | 2.431
Coste de mantenimiento decenal: 2.480G en los primeros 10 años. |  |  |  |  | Costos directos (1+2+3): |  | 123.995