## Hoja 1
NCA010 | Ud | Pastilla antivibración, de caucho.
Pastilla antivibración de caucho, de 60x60x40 mm y 500 kg de carga máxima.
Código |  | Unidad | Descripción | Cantidad | Precio unitario | Precio parcial
1 |  |  | Materiales
mt16avg010x |  | Ud | Pastilla antivibración de caucho, de 60x60x40 mm y 500 kg de carga máxima. | 1 | 23676 | 23.676
|  |  |  | Subtotal materiales: |  | 23.676
2 |  |  | Mano de obra
mo054 |  | h | Oficial instalador de aislamientos. | 0.125 | 68579 | 8.572
mo101 |  | h | Medio oficial instalador de aislamientos. | 0.125 | 42789 | 5.349
|  |  |  | Subtotal mano de obra: |  | 13.921
3 |  |  | Herramientas
|  | % | Herramientas | 2 | 37.597 | 752
Coste de mantenimiento decenal: 3.835G en los primeros 10 años. |  |  |  | Costos directos (1+2+3): |  | 38.349