## Hoja 1
NCA010 | Ud |  | Pastilla antivibración, de caucho.
Pastilla antivibración de caucho con orificio central de 40 mm de diámetro, de 100x100x60 mm y 1500 kg de carga máxima.
Código |  | Unidad |  | Descripción | Cantidad | Precio unitario | Precio parcial
1 |  |  |  | Materiales
mt16avg020P |  | Ud |  | Pastilla antivibración de caucho con orificio central de 40 mm de diámetro, de 100x100x60 mm y 1500 kg de carga máxima. | 1 | 61764 | 61.764
[5 empty] | Subtotal materiales: |  | 61.764
2 |  |  |  | Mano de obra
mo054 |  | h |  | Oficial instalador de aislamientos. | 0.125 | 68579 | 8.572
mo101 |  | h |  | Medio oficial instalador de aislamientos. | 0.125 | 42789 | 5.349
[5 empty] | Subtotal mano de obra: |  | 13.921
3 |  |  |  | Herramientas
|  | % |  | Herramientas | 2 | 75.685 | 1.514
Coste de mantenimiento decenal: 7.720G en los primeros 10 años. |  |  |  |  | Costos directos (1+2+3): |  | 77.199