## Hoja 1
NDN005 | m² |  | Drenaje bajo revestimiento cerámico o de piedra natural, con láminas drenantes.
Drenaje bajo revestimiento cerámico o de piedra natural, con lámina drenante de estructura nodular de polietileno, con nódulos de 4 mm de altura, revestida de geotextil no tejido de polipropileno en una de sus caras, fijada al soporte con adhesivo cementoso de fraguado normal, C1, color gris, extendido con llana dentada y sellado de juntas con cinta autoadhesiva.
Código |  | Unidad |  | Descripción | Cantidad | Precio unitario | Precio parcial
1 |  |  |  | Materiales
mt09mcr021g |  | kg |  | Adhesivo cementoso de fraguado normal, C1, color gris. | 2 | 1802 | 3604
mt15res310a |  | m² |  | Lámina drenante de estructura nodular de polietileno, con nódulos de 4 mm de altura, revestida de geotextil no tejido de polipropileno en una de sus caras, suministrada en rollos de 25 m de longitud. | 1.05 | 221635 | 232717
mt15res315a |  | m |  | Cinta autoadhesiva, de 90 mm de ancho, suministrada en rollos de 30 m de longitud. | 0.25 | 73303 | 18326
[5 empty] | Subtotal materiales: |  | 254647
2 |  |  |  | Mano de obra
mo029 |  | h |  | Oficial instalador de membranas impermeabilizantes. | 0.124 | 71618 | 8881
mo067 |  | h |  | Medio oficial instalador de membranas impermeabilizantes. | 0.124 | 45914 | 5693
[5 empty] | Subtotal mano de obra: |  | 14574
3 |  |  |  | Herramientas
|  | % |  | Herramientas | 2 | 269221 | 5384
Coste de mantenimiento decenal: 5.492G en los primeros 10 años. |  |  |  |  | Costos directos (1+2+3): |  | 274605