## Hoja 1
NDN010 | m² |  | Drenaje de suelos con láminas drenantes.
Drenaje de suelos con lámina drenante de polietileno, de 7 mm de espesor, colocada directamente sobre la impermeabilización.
Código |  | Unidad |  | Descripción | Cantidad | Precio unitario | Precio parcial
1 |  |  |  | Materiales
mt15res330a |  | m² |  | Lámina drenante de polietileno, de 7 mm de espesor, suministrada en rollos de 20 m de longitud. | 1.05 | 179035 | 187.987
[5 empty] | Subtotal materiales: |  | 187.987
2 |  |  |  | Mano de obra
mo029 |  | h |  | Oficial instalador de membranas impermeabilizantes. | 0.248 | 66739 | 16.551
mo067 |  | h |  | Medio oficial instalador de membranas impermeabilizantes. | 0.248 | 42789 | 10.612
[5 empty] | Subtotal mano de obra: |  | 27.163
3 |  |  |  | Herramientas
|  | % |  | Herramientas | 2 | 215.15 | 4.303
Coste de mantenimiento decenal: 4.389G en los primeros 10 años. |  |  |  |  | Costos directos (1+2+3): |  | 219.453