## Hoja 1
NGQ100 | m² |  | Capa separadora en cubierta inclinada, ajardinada extensiva: geotextil no tejido.
Capa separadora en cubierta inclinada, ajardinada extensiva (ecológica), tipo convencional, con una pendiente media del 5%: geotextil no tejido sintético, termosoldado, de polipropileno, con una resistencia a la tracción longitudinal de 6,5 kN/m, una apertura de cono al ensayo de perforación dinámica según ISO 13433 inferior a 90 mm, resistencia CBR a punzonamiento 40 kN y una masa superficial de 90 g/m². Colocación en obra: con solapes, directamente bajo el aislamiento térmico.
Código |  | Unidad |  | Descripción | Cantidad | Precio unitario | Precio parcial
1 |  |  |  | Materiales
mt14gso010aa |  | m² |  | Geotextil no tejido sintético, termosoldado, de polipropileno, con una resistencia a la tracción longitudinal de 6,5 kN/m, una apertura de cono al ensayo de perforación dinámica según ISO 13433 inferior a 90 mm, resistencia CBR a punzonamiento 40 kN y una masa superficial de 90 g/m². | 1.1 | 8587 | 9.446
[5 empty] | Subtotal materiales: |  | 9.446
2 |  |  |  | Mano de obra
mo029 |  | h |  | Oficial instalador de membranas impermeabilizantes. | 0.025 | 66739 | 1.668
mo067 |  | h |  | Medio oficial instalador de membranas impermeabilizantes. | 0.051 | 42789 | 2.182
[5 empty] | Subtotal mano de obra: |  | 3.85
3 |  |  |  | Herramientas
|  | % |  | Herramientas | 2 | 13.296 | 266
Coste de mantenimiento decenal: 678G en los primeros 10 años. |  |  |  |  | Costos directos (1+2+3): |  | 13.562