## Hoja 1
NHM001 | m² | Preparación del paramento soporte, para tratamiento de humedades por capilaridad con mortero, en muros.
Preparación del paramento soporte, para tratamiento de humedades por capilaridad con mortero, en muros, mediante picado de revoque de cemento, con medios manuales, carga manual sobre camión o contenedor.
Código |  |  | Unidad | Descripción | Cantidad | Precio unitario | Precio parcial
1 |  |  |  | Materiales
mt08aaa010a |  |  | m³ | Agua. | 0.006 | 9226 | 55
[5 empty] | Subtotal materiales: |  | 55
2 |  |  |  | Mano de obra
mo113 |  |  | h | Ayudante de construcción. | 0.816 | 41173 | 33.597
[5 empty] | Subtotal mano de obra: |  | 33.597
3 |  |  |  | Herramientas
|  |  | % | Herramientas | 2 | 33.652 | 673
[5 empty] | Costos directos (1+2+3): |  | 34.325