## Hoja 1
NHM001 | m² |  | Preparación del paramento soporte, para tratamiento de humedades por capilaridad con mortero, en muros.
Preparación del paramento soporte, para tratamiento de humedades por capilaridad con mortero, en muros, mediante picado de revoque decorativo o estucado de cal y de su revoque base, con medios manuales, carga manual sobre camión o contenedor. Incluso líquido antisalitre, para limpieza de eflorescencias salinas.
Código |  | Unidad |  | Descripción | Cantidad | Precio unitario | Precio parcial
1 |  |  |  | Materiales
mt08aaa010a |  | m³ |  | Agua. | 0.006 | 9226 | 55
mt27tth020a |  | l |  | Líquido antisalitre, para limpieza de eflorescencias salinas, incoloro, a base de resinas acrílicas en dispersión acuosa y aditivos especiales, permeable al vapor de agua, antimoho y antiverdín, para aplicar con brocha o rodillo. | 0.33 | 138295 | 45.637
[5 empty] | Subtotal materiales: |  | 45.692
2 |  |  |  | Mano de obra
mo113 |  | h |  | Ayudante de construcción. | 0.945 | 41173 | 38.908
[5 empty] | Subtotal mano de obra: |  | 38.908
3 |  |  |  | Herramientas
|  | % |  | Herramientas | 2 | 84.6 | 1.692
[5 empty] | Costos directos (1+2+3): |  | 86.292