## Hoja 1
NHM010 | m² |  | Tratamiento de humedades por capilaridad con mortero de cemento, en muros.
Tratamiento de humedades por capilaridad con una capa de mortero de cemento, resistencia a compresión de 1,5 a 5 N/mm², absorción de agua por capilaridad menor de 0,4 kg/m² min½, color blanco, de 20 mm de espesor medio, a buena vista, con acabado liso, aplicado manualmente, en muros. El precio no incluye la eliminación del revestimiento existente ni la realización del revestimiento posterior.
Código |  | Unidad |  | Descripción | Cantidad | Precio unitario | Precio parcial
1 |  |  |  | Materiales
mt28esp080a |  | kg |  | Mortero de cemento, resistencia a compresión de 1,5 a 5 N/mm², absorción de agua por capilaridad menor de 0,4 kg/m² min½, para uso en interiores o en exteriores, color blanco, compuesto por conglomerantes hidráulicos específicos, agregados seleccionados, inhibidores de eflorescencias salinas y aditivos específicos, suministrado en bolsas, para tratamiento de humedades por capilaridad. | 24 | 5596 | 134.304
[5 empty] | Subtotal materiales: |  | 134.304
2 |  |  |  | Mano de obra
mo032 |  | h |  | Oficial instalador de materiales impermeabilizantes. | 0.556 | 71618 | 39.82
mo070 |  | h |  | Medio oficial instalador de materiales impermeabilizantes. | 0.284 | 45914 | 13.04
[5 empty] | Subtotal mano de obra: |  | 52.86
3 |  |  |  | Herramientas
|  | % |  | Herramientas | 2 | 187.164 | 3.743
Coste de mantenimiento decenal: 9.545G en los primeros 10 años. |  |  |  |  | Costos directos (1+2+3): |  | 190.907