## Hoja 1
NIA200 | m² |  | Impermeabilización de depósito de agua con revestimiento sintético.
Impermeabilización de depósito de agua constituido por muro de superficie lisa de hormigón, elementos prefabricados de hormigón o revoques decorativos de mortero rico en cemento, con dos manos de revestimiento elástico bicomponente, a base de poliuretano sin disolventes, con certificado de potabilidad, con un rendimiento de 0,4 kg/m², diluidas con un 13% de diluyente, a base de xileno; previa aplicación de una mano de imprimación bicomponente, a base de poliuretano, y sellado de la impermeabilización con barniz elástico bicomponente, color RAL 7035, a base de poliuretano alifático y disolventes, con resistencia a los rayos UV.
Código |  | Unidad |  | Descripción | Cantidad | Precio unitario | Precio parcial
1 |  |  |  | Materiales
mt15igp071b |  | kg |  | Imprimación bicomponente, a base de poliuretano. | 0.5 | 155469 | 77.735
mt15igp070b |  | kg |  | Revestimiento elástico bicomponente, a base de poliuretano sin disolventes, con certificado de potabilidad. | 0.4 | 196608 | 78.643
mt15igp002a |  | l |  | Diluyente, a base de xileno. | 0.052 | 45293 | 2.355
mt15igp034f |  | kg |  | Barniz elástico bicomponente, color RAL 7035, a base de poliuretano alifático y disolventes, con resistencia a los rayos UV. | 0.2 | 375443 | 75.089
[5 empty] | Subtotal materiales: |  | 233.822
2 |  |  |  | Mano de obra
mo032 |  | h |  | Oficial instalador de materiales impermeabilizantes. | 0.484 | 66739 | 32.302
mo070 |  | h |  | Medio oficial instalador de materiales impermeabilizantes. | 0.484 | 42789 | 20.71
[5 empty] | Subtotal mano de obra: |  | 53.012
3 |  |  |  | Herramientas
|  | % |  | Herramientas | 2 | 286.834 | 5.737
Coste de mantenimiento decenal: 11.703G en los primeros 10 años. |  |  |  |  | Costos directos (1+2+3): |  | 292.571