## Hoja 1
NIF031 | m |  | Impermeabilización de alféizar con membranas prefabricadas asfálticas.
Impermeabilización de alféizar con membrana autoadhesiva prefabricada de betún modificado con elastómero SBS, de 2,5 mm de espesor, con armadura de fieltro de fibra de vidrio de 60 g/m², de superficie autoprotegida (protección mineral en la cara exterior y un film siliconado extraíble en la cara interior), tipo monocapa, totalmente adherida al soporte con soplete, previa imprimación con emulsión asfáltica aniónica con cargas, preparada para recibir el vierteaguas. El precio no incluye el vierteaguas.
Código |  | Unidad |  | Descripción | Cantidad | Precio unitario | Precio parcial
1 |  |  |  | Materiales
mt14iea020c |  | kg |  | Emulsión asfáltica aniónica con cargas. | 0.15 | 33950 | 5.093
mt14lga020b |  | m² |  | Membrana autoadhesiva prefabricada de betún modificado con elastómero SBS, de 2,5 mm de espesor, masa nominal 4 kg/m², con armadura de fieltro de fibra de vidrio de 60 g/m², de superficie autoprotegida (protección mineral en la cara exterior y un film siliconado extraíble en la cara interior). | 0.315 | 72992 | 22.992
[5 empty] | Subtotal materiales: |  | 28.085
2 |  |  |  | Mano de obra
mo029 |  | h |  | Oficial instalador de membranas impermeabilizantes. | 0.192 | 66739 | 12.814
mo067 |  | h |  | Medio oficial instalador de membranas impermeabilizantes. | 0.192 | 42789 | 8.216
[5 empty] | Subtotal mano de obra: |  | 21.03
3 |  |  |  | Herramientas
|  | % |  | Herramientas | 2 | 49.115 | 982
Coste de mantenimiento decenal: 7.014G en los primeros 10 años. |  |  |  |  | Costos directos (1+2+3): |  | 50.097