## Hoja 1
NIG020 | m² |  | Impermeabilización de galerías y balcones, con membranas prefabricadas asfálticas.
Impermeabilización de galerías y balcones, con membrana prefabricada de betún modificado con elastómero SBS, de 3,5 mm de espesor, con armadura de fieltro de poliéster no tejido de 160 g/m², de superficie no protegida, adherida con emulsión asfáltica aniónica con cargas al soporte de mortero de cemento CEM II/B-P 32,5 N tipo M-5, confeccionado en obra con 250 kg/m³ de cemento y una proporción en volumen 1/6, con espesor medio de 4 cm y pendiente del 1% al 5%, acabado fratasado, y protegida con capa separadora. El precio no incluye la capa separadora ni el piso.
Código |  | Unidad |  | Descripción | Cantidad | Precio unitario | Precio parcial
1 |  |  |  | Materiales
mt09mor010c |  | m³ |  | Mortero de cemento CEM II/B-P 32,5 N tipo M-5, confeccionado en obra con 250 kg/m³ de cemento y una proporción en volumen 1/6. | 0.04 | 589929 | 23.597
mt14iea020c |  | kg |  | Emulsión asfáltica aniónica con cargas. | 0.3 | 33950 | 10.185
mt14lba010g |  | m² |  | Membrana prefabricada de betún modificado con elastómero SBS, de 3,5 mm de espesor, masa nominal 4 kg/m², con armadura de fieltro de poliéster no tejido de 160 g/m², de superficie no protegida. | 1.1 | 71294 | 78.423
[5 empty] | Subtotal materiales: |  | 112.205
2 |  |  |  | Mano de obra
mo029 |  | h |  | Oficial instalador de membranas impermeabilizantes. | 0.495 | 66739 | 33.036
mo067 |  | h |  | Medio oficial instalador de membranas impermeabilizantes. | 0.495 | 42789 | 21.181
[5 empty] | Subtotal mano de obra: |  | 54.217
3 |  |  |  | Herramientas
|  | % |  | Herramientas | 2 | 166.422 | 3.328
Coste de mantenimiento decenal: 6.790G en los primeros 10 años. |  |  |  |  | Costos directos (1+2+3): |  | 169.75