## Hoja 1
NIH050 | m² |  | Impermeabilización bajo revestimiento en locales húmedos, con mortero.
Impermeabilización bajo revestimiento cerámico o pétreo, en paramentos verticales y horizontales de locales húmedos, con mortero impermeabilizante semiflexible monocomponente, color blanco, a base de cemento blanco de alta resistencia, agregados seleccionados, aditivos especiales y resinas, resistencia a presión hidrostática positiva de 3 bar y a presión hidrostática negativa de 1 bar, aplicado con brocha en dos o más capas sobre el soporte humedecido, de 2 mm de espesor medio. El precio no incluye el revestimiento.
Código |  | Unidad |  | Descripción | Cantidad | Precio unitario | Precio parcial
1 |  |  |  | Materiales
mt15igp005b |  | kg |  | Mortero impermeabilizante semiflexible monocomponente, color blanco, a base de cemento blanco de alta resistencia, agregados seleccionados, aditivos especiales y resinas, resistencia a presión hidrostática positiva de 3 bar y a presión hidrostática negativa de 1 bar. | 4 | 16535 | 66.14
[5 empty] | Subtotal materiales: |  | 66.14
2 |  |  |  | Mano de obra
mo032 |  | h |  | Oficial instalador de materiales impermeabilizantes. | 0.124 | 66739 | 8.276
mo070 |  | h |  | Medio oficial instalador de materiales impermeabilizantes. | 0.062 | 42789 | 2.653
[5 empty] | Subtotal mano de obra: |  | 10.929
3 |  |  |  | Herramientas
|  | % |  | Herramientas | 2 | 77.069 | 1.541
Coste de mantenimiento decenal: 3.931G en los primeros 10 años. |  |  |  |  | Costos directos (1+2+3): |  | 78.61