## Hoja 1
NIJ030 | m | Sellado de junta de dilatación con masilla elástica de alta resistencia a los productos químicos y petrolíferos.
Sellado de junta de dilatación de 15 mm de ancho, en paramento vertical exterior, con masilla elástica tixotrópica bicomponente a base de polisulfuro, de color gris, sobre cordón de polietileno expandido de celdas cerradas, de sección circular de 20 mm de diámetro; acabado mediante alisado del material con espátula.
Código |  | Unidad | Descripción | Cantidad | Precio unitario | Precio parcial
1 |  |  | Materiales
mt15bas010d |  | m | Cordón de polietileno expandido de celdas cerradas, de sección circular de 20 mm de diámetro, para el relleno de fondo de junta. | 1 | 1697 | 1.697
mt15bas235a |  | l | Masilla elástica tixotrópica bicomponente a base de polisulfuro, de color gris, con alta resistencia a los productos químicos y petrolíferos, resistencia al envejecimiento y a los rayos UV, y elevadas propiedades elásticas. | 0.113 | 228361 | 25.805
|  |  |  | Subtotal materiales: |  | 27.502
2 |  |  | Mano de obra
mo112 |  | h | Ayudante especializado de construcción. | 0.249 | 41847 | 10.42
|  |  |  | Subtotal mano de obra: |  | 10.42
3 |  |  | Herramientas
|  | % | Herramientas | 2 | 37.922 | 758
Coste de mantenimiento decenal: 61.888G en los primeros 10 años. |  |  |  | Costos directos (1+2+3): |  | 38.68