## Hoja 1
NIJ120 | m |  | Sellado de junta de construcción, mediante inyección de resina.
Sellado de junta de construcción, mediante tubo con microperforaciones en toda su longitud, de 13 mm de diámetro exterior, de PVC, fijado al soporte cada 20 cm con abrazaderas metálicas, a través del cual se inyecta a presión resina hidroexpansiva flexible de poliuretano, hidrófoba, de baja viscosidad, (consumo medio: 0,21 kg/m). Incluso inyector cónico y tubo de conexión exterior con tapón de protección.
Código |  | Unidad |  | Descripción | Cantidad | Precio unitario | Precio parcial
1 |  |  |  | Materiales
mt08tid010b |  | m |  | Tubo con microperforaciones en toda su longitud, de 13 mm de diámetro exterior, de PVC, para inyección de resina. | 1.3 | 73028 | 94.936
mt15sjd130b |  | kg |  | Resina hidroexpansiva flexible de poliuretano, hidrófoba, de baja viscosidad. | 0.21 | 298835 | 62.755
mt15sjd140a |  | Ud |  | Inyector cónico. | 0.2 | 28058 | 5.612
mt15sjd150a |  | Ud |  | Tubo de conexión exterior con tapón de protección. | 0.2 | 98953 | 19.791
mt15sjd160a |  | Ud |  | Abrazadera metálica, para tubo de 13 mm de diámetro. | 5 | 4693 | 23.465
[5 empty] | Subtotal materiales: |  | 206.559
2 |  |  |  | Equipo y maquinaria
mq06eim010 |  | h |  | Equipo de inyección manual de morteros fluidos y resinas. | 0.348 | 9717 | 3.382
[5 empty] | Subtotal equipo y maquinaria: |  | 3.382
3 |  |  |  | Mano de obra
mo032 |  | h |  | Oficial instalador de materiales impermeabilizantes. | 0.498 | 66739 | 33.236
mo070 |  | h |  | Medio oficial instalador de materiales impermeabilizantes. | 0.498 | 42789 | 21.309
[5 empty] | Subtotal mano de obra: |  | 54.545
4 |  |  |  | Herramientas
|  | % |  | Herramientas | 2 | 264.486 | 5.29
Coste de mantenimiento decenal: 10.791G en los primeros 10 años. |  |  |  |  | Costos directos (1+2+3+4): |  | 269.776