## Hoja 1
NIM021 | m² |  | Impermeabilización de muro de mampostería en contacto con el terreno, por su cara interior, con mortero hidrófugo.
Impermeabilización de muro de mampostería de bloques cerámicos en contacto con el terreno, por su cara interior, con mortero flexible bicomponente, color gris, compuesto por ligantes hidráulicos y resinas sintéticas, resistencia a presión hidrostática positiva y negativa de 15 bar, aplicado en capas sucesivas, de 2 mm de espesor total.
Código |  | Unidad |  | Descripción | Cantidad | Precio unitario | Precio parcial
1 |  |  |  | Materiales
mt15igp010h |  | kg |  | Mortero flexible bicomponente, color gris, compuesto por ligantes hidráulicos y resinas sintéticas, resistencia a presión hidrostática positiva y negativa de 15 bar. | 3 | 40640 | 121.92
[5 empty] | Subtotal materiales: |  | 121.92
2 |  |  |  | Mano de obra
mo032 |  | h |  | Oficial instalador de materiales impermeabilizantes. | 0.127 | 66739 | 8.476
mo070 |  | h |  | Medio oficial instalador de materiales impermeabilizantes. | 0.063 | 42789 | 2.696
[5 empty] | Subtotal mano de obra: |  | 11.172
3 |  |  |  | Herramientas
|  | % |  | Herramientas | 2 | 133.092 | 2.662
Coste de mantenimiento decenal: 6.788G en los primeros 10 años. |  |  |  |  | Costos directos (1+2+3): |  | 135.754