## Hoja 1
NIM021 | m² |  | Impermeabilización de muro de mampostería en contacto con el terreno, por su cara interior, con mortero hidrófugo.
Impermeabilización de muro de mampostería de bloques cerámicos en contacto con el terreno, por su cara interior, con mortero monocomponente, color blanco, compuesto por cemento de alta resistencia, agregados seleccionados, aditivos especiales y resinas, aplicado en capas sucesivas, de 5 mm de espesor total.
Código |  | Unidad |  | Descripción | Cantidad | Precio unitario | Precio parcial
1 |  |  |  | Materiales
mt15igp010e |  | kg |  | Mortero monocomponente, color blanco, compuesto por cemento de alta resistencia, agregados seleccionados, aditivos especiales y resinas, resistencia a compresión mayor o igual a 6 N/mm², absorción de agua por capilaridad menor de 0,2 kg/m² min½. | 8 | 10129 | 81.032
[5 empty] | Subtotal materiales: |  | 81.032
2 |  |  |  | Mano de obra
mo032 |  | h |  | Oficial instalador de materiales impermeabilizantes. | 0.127 | 66739 | 8.476
mo070 |  | h |  | Medio oficial instalador de materiales impermeabilizantes. | 0.063 | 42789 | 2.696
[5 empty] | Subtotal mano de obra: |  | 11.172
3 |  |  |  | Herramientas
|  | % |  | Herramientas | 2 | 92.204 | 1.844
Coste de mantenimiento decenal: 4.702G en los primeros 10 años. |  |  |  |  | Costos directos (1+2+3): |  | 94.048