## Hoja 1
NIM011 | m² |  | Impermeabilización de muro de hormigón en contacto con el terreno, por su cara exterior, con membranas prefabricadas asfálticas.
Impermeabilización de muro de hormigón en contacto con el terreno, por su cara exterior, con membrana prefabricada de betún modificado con elastómero SBS, de 2,5 mm de espesor, con armadura de fieltro de poliéster no tejido de 160 g/m², de superficie no protegida, previa imprimación con emulsión asfáltica aniónica con cargas (rendimiento: 0,5 kg/m²), totalmente adherida al soporte con soplete, colocada con solapes. El precio no incluye la capa antipunzonante.
Código |  | Unidad |  | Descripción | Cantidad | Precio unitario | Precio parcial
1 |  |  |  | Materiales
mt14iea020c |  | kg |  | Emulsión asfáltica aniónica con cargas. | 0.5 | 33950 | 16.975
mt14lba010c |  | m² |  | Membrana prefabricada de betún modificado con elastómero SBS, de 2,5 mm de espesor, masa nominal 3 kg/m², con armadura de fieltro de poliéster no tejido de 160 g/m², de superficie no protegida. | 1.1 | 57015 | 62.717
[5 empty] | Subtotal materiales: |  | 79.692
2 |  |  |  | Mano de obra
mo029 |  | h |  | Oficial instalador de membranas impermeabilizantes. | 0.203 | 66739 | 13.548
mo067 |  | h |  | Medio oficial instalador de membranas impermeabilizantes. | 0.203 | 42789 | 8.686
[5 empty] | Subtotal mano de obra: |  | 22.234
3 |  |  |  | Herramientas
|  | % |  | Herramientas | 2 | 101.926 | 2.039
Coste de mantenimiento decenal: 5.198G en los primeros 10 años. |  |  |  |  | Costos directos (1+2+3): |  | 103.965