## Hoja 1
NIM030 | m² |  | Impermeabilización de pantalla de hormigón, por su cara interior, con geocompuesto de bentonita de sodio.
Impermeabilización de pantalla de hormigón, por su cara interior, con geocompuesto de bentonita de sodio, de 6 mm de espesor, formado por un geotextil no tejido de polipropileno, de 200 g/m², 5 kg/m² de gránulos de bentonita de sodio natural y un geotextil tejido de polipropileno, de 110 g/m², colocado con solapes, fijado con puntas de acero. Incluso bentonita granular, para el sellado de juntas en puntos singulares.
Código |  | Unidad |  | Descripción | Cantidad | Precio unitario | Precio parcial
1 |  |  |  | Materiales
mt08var015 |  | kg |  | Bentonita de sodio granular. | 0.13 | 10610 | 1.379
mt15iea010g |  | m² |  | Geocompuesto de bentonita de sodio, de 6 mm de espesor, formado por un geotextil no tejido de polipropileno, de 200 g/m², 5 kg/m² de gránulos de bentonita de sodio natural y un geotextil tejido de polipropileno, de 110 g/m². | 1.15 | 42936 | 49.376
mt08var060 |  | kg |  | Puntas de acero de 20x100 mm. | 0.1 | 53820 | 5.382
[5 empty] | Subtotal materiales: |  | 56.137
2 |  |  |  | Mano de obra
mo032 |  | h |  | Oficial instalador de materiales impermeabilizantes. | 0.127 | 66739 | 8.476
mo070 |  | h |  | Medio oficial instalador de materiales impermeabilizantes. | 0.127 | 42789 | 5.434
[5 empty] | Subtotal mano de obra: |  | 13.91
3 |  |  |  | Herramientas
|  | % |  | Herramientas | 2 | 70.047 | 1.401
[5 empty] | Costos directos (1+2+3): |  | 71.448