## Hoja 1
NIN010 | m² |  | Impermeabilización de cubiertas inclinadas, con membranas prefabricadas asfálticas.
Impermeabilización de cubiertas inclinadas, con una pendiente media del 5%, con membrana prefabricada de betún modificado con elastómero SBS, de 2,5 mm de espesor, con armadura de fieltro de poliéster no tejido de 160 g/m², de superficie no protegida, tipo monocapa, totalmente adherida al soporte con soplete previa imprimación con emulsión asfáltica aniónica con cargas.
Código |  | Unidad |  | Descripción | Cantidad | Precio unitario | Precio parcial
1 |  |  |  | Materiales
mt14iea020c |  | kg |  | Emulsión asfáltica aniónica con cargas. | 0.3 | 33950 | 10.185
mt14lba010c |  | m² |  | Membrana prefabricada de betún modificado con elastómero SBS, de 2,5 mm de espesor, masa nominal 3 kg/m², con armadura de fieltro de poliéster no tejido de 160 g/m², de superficie no protegida. | 1.1 | 57015 | 62.717
[5 empty] | Subtotal materiales: |  | 72.902
2 |  |  |  | Mano de obra
mo029 |  | h |  | Oficial instalador de membranas impermeabilizantes. | 0.165 | 66739 | 11.012
mo067 |  | h |  | Medio oficial instalador de membranas impermeabilizantes. | 0.165 | 42789 | 7.06
[5 empty] | Subtotal mano de obra: |  | 18.072
3 |  |  |  | Herramientas
|  | % |  | Herramientas | 2 | 90.974 | 1.819
Coste de mantenimiento decenal: 3.712G en los primeros 10 años. |  |  |  |  | Costos directos (1+2+3): |  | 92.793