## Hoja 1
NLF010 | m² |  | Impermeabilización líquida de remate superior de antepecho y fachada.
Impermeabilización líquida de remate superior de antepecho y fachada, con tres manos de revestimiento elástico impermeabilizante, color rojo, compuesto de polímeros sintéticos en dispersión, cargas y pigmentos minerales y fibras, 2,25 kg/m². El precio no incluye el elemento de protección.
Código |  | Unidad |  | Descripción | Cantidad | Precio unitario | Precio parcial
1 |  |  |  | Materiales
mt28mic030a |  | kg |  | Revestimiento elástico impermeabilizante, color rojo, compuesto de polímeros sintéticos en dispersión, cargas y pigmentos minerales y fibras. | 2.25 | 45575 | 102.544
[5 empty] | Subtotal materiales: |  | 102.544
2 |  |  |  | Mano de obra
mo032 |  | h |  | Oficial instalador de materiales impermeabilizantes. | 0.128 | 66739 | 8.543
mo070 |  | h |  | Medio oficial instalador de materiales impermeabilizantes. | 0.128 | 42789 | 5.477
[5 empty] | Subtotal mano de obra: |  | 14.02
3 |  |  |  | Herramientas
|  | % |  | Herramientas | 2 | 116.564 | 2.331
Coste de mantenimiento decenal: 16.645G en los primeros 10 años. |  |  |  |  | Costos directos (1+2+3): |  | 118.895