## Hoja 1
QAF039 | Ud |  | Encuentro de cubierta plana transitable, no ventilada con chimenea. Impermeabilización con membranas de poliolefinas.
Encuentro de cubierta plana transitable, no ventilada, con solado fijo, tipo convencional con chimenea, realizando un rebaje en el soporte alrededor de la chimenea, en el que se recibirá la impermeabilización compuesta por: chimenea, formado por membrana impermeabilizante flexible tipo EVAC de 500x500 mm compuesta de una doble hoja de poliolefina termoplástica con acetato de vinil etileno, con ambas caras revestidas de fibras de poliéster no tejidas, de 0,8 mm de espesor y 625 g/m², con unión termosellada a un tubo de PVC de 50 mm de diámetro y 300 mm de longitud fijada al soporte en toda su superficie con adhesivo a base de poliuretano.
Código |  | Unidad |  | Descripción | Cantidad | Precio unitario | Precio parcial
1 |  |  |  | Materiales
mt15rev170b |  | kg |  | Adhesivo a base de poliuretano, color marrón, para el sellado de juntas. | 1 | 196615 | 196.615
mt15rev090a |  | Ud |  | Chimenea, formado por membrana impermeabilizante flexible tipo EVAC de 500x500 mm compuesta de una doble hoja de poliolefina termoplástica con acetato de vinil etileno, con ambas caras revestidas de fibras de poliéster no tejidas, de 0,8 mm de espesor y 625 g/m², con unión termosellada a un tubo de PVC de 50 mm de diámetro y 300 mm de longitud. | 1 | 298289 | 298.289
[5 empty] | Subtotal materiales: |  | 494.904
2 |  |  |  | Mano de obra
mo029 |  | h |  | Oficial instalador de membranas impermeabilizantes. | 0.351 | 71618 | 25.138
mo067 |  | h |  | Medio oficial instalador de membranas impermeabilizantes. | 0.351 | 45914 | 16.116
[5 empty] | Subtotal mano de obra: |  | 41.254
3 |  |  |  | Herramientas
|  | % |  | Herramientas | 2 | 536.158 | 10.723
Coste de mantenimiento decenal: 179.377G en los primeros 10 años. |  |  |  |  | Costos directos (1+2+3): |  | 546.881