## Hoja 1
QBF012 | m |  | Junta de dilatación en cubierta plana transitable, ventilada. Impermeabilización con láminas de PVC.
Junta de dilatación en cubierta plana transitable, ventilada, con solado fijo, tipo convencional. Impermeabilización: banda de refuerzo de colchoneta impermeabilizante prefabricada flexible de PVC-P, (fv), de 1,2 mm de espesor, con armadura de velo de fibra de vidrio, y con resistencia a la intemperie, colocada suelta sobre la capa separadora, formando un fuelle sin adherir en la zona de la junta; fondo de juntas para sellado en cordones de polietileno expandido, de 30 mm de diámetro; y banda de terminación de colchoneta impermeabilizante prefabricada flexible de PVC-P, (fv), de 1,2 mm de espesor, con armadura de velo de fibra de vidrio, y con resistencia a la intemperie fijada en solapes mediante soldadura térmica a la impermeabilización continua de la cubierta, formando un fuelle sin adherir en la zona de la junta, sobre el cordón de relleno.
Código |  | Unidad |  | Descripción | Cantidad | Precio unitario | Precio parcial
1 |  |  |  | Materiales
mt15dac010c |  | m² |  | Manta impermeabilizante prefabricada flexible de PVC-P, (fv), de 1,2 mm de espesor, con armadura de velo de fibra de vidrio, y con resistencia a la intemperie. | 1 | 112433 | 112.433
mt15sja030df |  | m |  | Fondo de juntas para sellado en cordones de polietileno expandido, de 30 mm de diámetro, para limitar la profundidad de la junta de dilatación. | 1.05 | 5521 | 5.797
[5 empty] | Subtotal materiales: |  | 118.23
2 |  |  |  | Mano de obra
mo029 |  | h |  | Oficial instalador de membranas impermeabilizantes. | 0.158 | 66739 | 10.545
mo067 |  | h |  | Medio oficial instalador de membranas impermeabilizantes. | 0.158 | 42789 | 6.761
[5 empty] | Subtotal mano de obra: |  | 17.306
3 |  |  |  | Herramientas
|  | % |  | Herramientas | 2 | 135.536 | 2.711
Coste de mantenimiento decenal: 204.606G en los primeros 10 años. |  |  |  |  | Costos directos (1+2+3): |  | 138.247