## Hoja 1
QBF032 | Ud | Encuentro de cubierta plana transitable, ventilada con sumidero. Impermeabilización con láminas de PVC.
Encuentro de cubierta plana transitable, ventilada, con solado fijo, tipo convencional con sumidero de PVC, de salida vertical, de 125 mm de diámetro, con rejilla plana, fijado con soldadura termoplástica a la manta impermeabilizante prefabricada de PVC. El precio no incluye la colchoneta impermeabilizante prefabricada de PVC.
Código |  |  | Unidad | Descripción | Cantidad | Precio unitario | Precio parcial
1 |  |  |  | Materiales
mt15dan100Be |  |  | Ud | Sumidero de PVC, de salida vertical, de 125 mm de diámetro, con rejilla plana. | 1 | 163736 | 163.736
[5 empty] | Subtotal materiales: |  | 163.736
2 |  |  |  | Mano de obra
mo029 |  |  | h | Oficial instalador de membranas impermeabilizantes. | 0.125 | 66739 | 8.342
mo067 |  |  | h | Medio oficial instalador de membranas impermeabilizantes. | 0.125 | 42789 | 5.349
mo008 |  |  | h | Oficial plomero. | 0.426 | 68579 | 29.214
[5 empty] | Subtotal mano de obra: |  | 42.905
3 |  |  |  | Herramientas
|  |  | % | Herramientas | 2 | 206.641 | 4.133
Coste de mantenimiento decenal: 69.134G en los primeros 10 años. |  |  |  |  | Costos directos (1+2+3): |  | 210.774