## Hoja 1
QCA030 | m² |  | Capa de protección de agregado reciclado, en cubierta plana.
Capa de protección de agregado reciclado de hormigón, lavado, de granulometría comprendida entre 20 y 40 mm, suministrado en bolsas Big Bag, con un espesor medio de 10 cm, en cubierta plana, con una pendiente del 1% al 5%.
Código |  | Unidad |  | Descripción | Cantidad | Precio unitario | Precio parcial
1 |  |  |  | Materiales
mt01aro010a |  | t |  | Agregado reciclado de hormigón, lavado, de granulometría comprendida entre 20 y 40 mm, suministrado en bolsas Big Bag. | 0.233 | 77831 | 18.135
[5 empty] | Subtotal materiales: |  | 18.135
2 |  |  |  | Mano de obra
mo020 |  | h |  | Oficial de construcción. | 0.094 | 66739 | 6.273
mo113 |  | h |  | Ayudante de construcción. | 0.188 | 41173 | 7.74
[5 empty] | Subtotal mano de obra: |  | 14.013
3 |  |  |  | Herramientas
|  | % |  | Herramientas | 2 | 32.148 | 643
Coste de mantenimiento decenal: 1.613G en los primeros 10 años. |  |  |  |  | Costos directos (1+2+3): |  | 32.791