## Hoja 1
QDF032 | Ud | Encuentro de cubierta plana no transitable, no ventilada con sumidero. Impermeabilización con láminas de PVC.
Encuentro de cubierta plana no transitable, no ventilada, con grava, tipo invertida con sumidero de PVC, de salida vertical, de 110 mm de diámetro, con paragravillas de polietileno, fijado con soldadura termoplástica a la manta impermeabilizante prefabricada de PVC. El precio no incluye la colchoneta impermeabilizante prefabricada de PVC.
Código |  | Unidad | Descripción | Cantidad | Precio unitario | Precio parcial
1 |  |  | Materiales
mt15dan100Dd |  | Ud | Sumidero de PVC, de salida vertical, de 110 mm de diámetro, con paragravillas de polietileno. | 1 | 156820 | 156.82
|  |  |  | Subtotal materiales: |  | 156.82
2 |  |  | Mano de obra
mo029 |  | h | Oficial instalador de membranas impermeabilizantes. | 0.125 | 66739 | 8.342
mo067 |  | h | Medio oficial instalador de membranas impermeabilizantes. | 0.125 | 42789 | 5.349
mo008 |  | h | Oficial plomero. | 0.413 | 68579 | 28.323
|  |  |  | Subtotal mano de obra: |  | 42.014
3 |  |  | Herramientas
|  | % | Herramientas | 2 | 198.834 | 3.977
Coste de mantenimiento decenal: 66.522G en los primeros 10 años. |  |  |  | Costos directos (1+2+3): |  | 202.811