## Hoja 1
QEA012 | m² |  | Cubierta plana no transitable, ventilada, autoprotegida, tipo convencional. Impermeabilización con membranas prefabricadas asfálticas, tipo bicapa.
Cubierta plana no transitable, ventilada, autoprotegida, tipo convencional, pendiente del 1% al 15%. FORMACIÓN DE PENDIENTES: tejuelón cerámico hueco machihembrado de 80x25x3,5 cm con capa de regularización de mortero de cemento, confeccionado en obra, dosaje 1:6, de 3 cm de espesor, acabado fratasado, sobre tabiques aligerados de ladrillo cerámico hueco de 24x11,5x9 cm, asentado con mortero de cemento, confeccionado en obra, dosaje 1:6, dispuestos cada 80 cm y con 30 cm de altura media, rematados superiormente con fajas fajas fajas fajas maestras de mortero de cemento, confeccionado en obra, dosaje 1:6; AISLAMIENTO TÉRMICO: fieltro aislante de lana mineral; IMPERMEABILIZACIÓN: tipo bicapa, adherida, compuesta por membrana prefabricada de betún modificado con elastómero SBS, de 2,5 mm de espesor, con armadura de fieltro de fibra de vidrio de 60 g/m², previa imprimación con emulsión asfáltica aniónica con cargas, y membrana prefabricada de betún modificado con elastómero SBS, de 2,5 mm de espesor, con armadura de fieltro de poliéster reforzado y estabilizado de 160 g/m² adherida a la anterior con soplete, sin coincidir sus juntas. El precio no incluye la ejecución y el sellado de las juntas ni la ejecución de remates en los encuentros con paramentos y desagües.
Código |  | Unidad |  | Descripción | Cantidad | Precio unitario | Precio parcial
1 |  |  |  | Materiales
mt04lvc010c |  | Ud |  | Ladrillo cerámico hueco doble, para revestir, 24x11,5x9 cm, densidad 780 kg/m³. | 12 | 1798 | 21.576
mt08aaa010a |  | m³ |  | Agua. | 0.012 | 9226 | 111
mt01arg005a |  | t |  | Arena de cantera, para mortero preparado en obra. | 0.065 | 106133 | 6.899
mt08cem000p |  | kg |  | Cemento gris en bolsas. | 10 | 1181 | 11.81
mt16pea020b |  | m² |  | Panel rígido de poliestireno expandido, mecanizado lateral recto, de 20 mm de espesor, resistencia térmica 0,55 m²K/W, conductividad térmica 0,036 W/(mK), para junta de dilatación. | 0.01 | 13794 | 138
mt16lra040a |  | m² |  | Fieltro aislante de lana mineral, revestido por una de sus caras con un complejo de papel kraft con polietileno que actúa como barrera de vapor, de 80 mm de espesor, resistencia térmica 2 m²K/W, conductividad térmica 0,042 W/(mK), Euroclase F de reacción al fuego, capacidad de absorción de agua a corto plazo <=1 kg/m² y factor de resistencia a la difusión del vapor de agua 1,3. | 1.2 | 89467 | 107.36
mt04lvg020c |  | Ud |  | Tejuelón cerámico hueco machihembrado, para revestir, 80x25x3 cm, con las testas rectas. | 5 | 2452 | 12.26
mt14lga010ca |  | m² |  | Membrana prefabricada de betún modificado con elastómero SBS, de 2,5 mm de espesor, masa nominal 4 kg/m², con armadura de fieltro de poliéster reforzado y estabilizado de 160 g/m², con autoprotección mineral de color gris. | 1.1 | 74989 | 82.488
mt14lba010a |  | m² |  | Membrana prefabricada de betún modificado con elastómero SBS, de 2,5 mm de espesor, masa nominal 3 kg/m², con armadura de fieltro de fibra de vidrio de 60 g/m², de superficie no protegida. | 1.1 | 49427 | 54.37
mt14iea020c |  | kg |  | Emulsión asfáltica aniónica con cargas. | 0.3 | 33950 | 10.185
[5 empty] | Subtotal materiales: |  | 307.197
2 |  |  |  | Equipo y maquinaria
mq06hor010 |  | h |  | Hormigonera eléctrica con una capacidad de amasado de 160 l. | 0.032 | 19436 | 622
[5 empty] | Subtotal equipo y maquinaria: |  | 622
3 |  |  |  | Mano de obra
mo020 |  | h |  | Oficial de construcción. | 0.977 | 66739 | 65.204
mo113 |  | h |  | Ayudante de construcción. | 1.377 | 41173 | 56.695
mo054 |  | h |  | Oficial instalador de aislamientos. | 0.063 | 68579 | 4.32
mo101 |  | h |  | Medio oficial instalador de aislamientos. | 0.063 | 42789 | 2.696
mo029 |  | h |  | Oficial instalador de membranas impermeabilizantes. | 0.213 | 66739 | 14.215
mo067 |  | h |  | Medio oficial instalador de membranas impermeabilizantes. | 0.213 | 42789 | 9.114
[5 empty] | Subtotal mano de obra: |  | 152.244
4 |  |  |  | Herramientas
|  | % |  | Herramientas | 2 | 460.063 | 9.201
Coste de mantenimiento decenal: 123.886G en los primeros 10 años. |  |  |  |  | Costos directos (1+2+3+4): |  | 469.264