## Hoja 1
QLC010 | Ud | Claraboya.
Claraboya de cúpula fija parabólica monovalva, de polimetilmetacrilato (PMMA), de base cuadrada, luz de hueco 40x40 cm, zócalo de 25 cm de altura, realizado con mampostería de ladrillo cerámico hueco de 24x11,5x7, recibida con mortero de cemento, confeccionado en obra, dosaje 1:6.
Código |  | Unidad | Descripción | Cantidad | Precio unitario | Precio parcial
1 |  |  | Materiales
mt14iea020c |  | kg | Emulsión asfáltica aniónica con cargas. | 0.406 | 33950 | 13.784
mt14lga010ea |  | m² | Membrana prefabricada de betún modificado con elastómero SBS, de 3,5 mm de espesor, masa nominal 5 kg/m², con armadura de fieltro de poliéster reforzado y estabilizado de 150 g/m², con autoprotección mineral de color gris. | 0.546 | 88069 | 48.086
mt04lvc010b |  | Ud | Ladrillo cerámico hueco doble, para revestir, 24x11,5x7 cm, densidad 780 kg/m³. | 18 | 1660 | 29.88
mt08aaa010a |  | m³ | Agua. | 0.006 | 9226 | 55
mt01arg005a |  | t | Arena de cantera, para mortero preparado en obra. | 0.031 | 106133 | 3.29
mt08cem000p |  | kg | Cemento gris en bolsas. | 4.75 | 1181 | 5.61
mt21mat010apa |  | Ud | Claraboya de cúpula fija parabólica monovalva, de polimetilmetacrilato (PMMA), de base cuadrada, luz de hueco 40x40 cm. | 1 | 491797 | 491.797
mt21cms010 |  | Ud | Material auxiliar para instalación, montaje y fijación de claraboya prefabricada. | 1.689 | 23162 | 39.121
|  |  |  | Subtotal materiales: |  | 631.623
2 |  |  | Equipo y maquinaria
mq06hor010 |  | h | Hormigonera eléctrica con una capacidad de amasado de 160 l. | 0.015 | 19436 | 292
|  |  |  | Subtotal equipo y maquinaria: |  | 292
3 |  |  | Mano de obra
mo029 |  | h | Oficial instalador de membranas impermeabilizantes. | 0.407 | 66739 | 27.163
mo067 |  | h | Medio oficial instalador de membranas impermeabilizantes. | 0.407 | 42789 | 17.415
mo011 |  | h | Oficial montador. | 0.429 | 68579 | 29.42
mo080 |  | h | Medio oficial montador. | 1.273 | 42789 | 54.471
mo113 |  | h | Ayudante de construcción. | 0.193 | 41173 | 7.946
|  |  |  | Subtotal mano de obra: |  | 136.415
4 |  |  | Herramientas
|  | % | Herramientas | 2 | 768.33 | 15.367
Coste de mantenimiento decenal: 368.338G en los primeros 10 años. |  |  |  | Costos directos (1+2+3+4): |  | 783.697