## Hoja 1
QLH010 | m² | Lucernario transitable de baldosas de vidrio moldeado.
Lucernario transitable de baldosas de vidrio moldeado liso, incoloro, 190x190x80 mm, para tránsito peatonal.
Código |  |  | Unidad | Descripción | Cantidad | Precio unitario | Precio parcial
1 |  |  |  | Materiales
mt21vmp010e |  |  | Ud | Ladrillo de vidrio moldeado liso, incoloro, 190x190x80 mm, para suelos con tránsito peatonal. | 21 | 93362 | 1960600
mt10haf130bgpg |  |  | m³ | Hormigón fck 250, bombeable, tipo HA-25/B/9,5/IIa según EHE-08, elaborado en planta. | 0.019 | 895281 | 17.01
mt07aco130b |  |  | kg | Acero en varillas corrugadas AP 500, según NP 4007 99, de varios diámetros. | 13 | 6215 | 80.795
mt07aco020c |  |  | Ud | Separador homologado para vigas. | 4 | 540 | 2.16
mt50spa052b |  |  | m | Tablón de madera de pino, de 20x7,2 cm. | 0.02 | 38884 | 778
mt50spa101 |  |  | kg | Clavos de acero. | 0.03 | 11514 | 345
mt50spa081a |  |  | Ud | Puntal metálico telescópico, de hasta 3 m de altura. | 0.013 | 118422 | 1.539
mt15sja025b |  |  | Ud | Cartucho de silicona acética monocomponente, antimoho, color transparente, de 310 ml. | 0.5 | 69297 | 34.649
mt21vva022b |  |  | Ud | Material auxiliar para la colocación de baldosas de vidrio moldeado. | 1 | 9728 | 9.728
[5 empty] | Subtotal materiales: |  | 2107610
2 |  |  |  | Equipo y maquinaria
mq06bhe010 |  |  | h | Camión bomba estacionado en obra, para bombeo de hormigón. | 0.001 | 1072650 | 1.073
[5 empty] | Subtotal equipo y maquinaria: |  | 1.073
3 |  |  |  | Mano de obra
mo020 |  |  | h | Oficial de construcción. | 2.463 | 66739 | 164.379
mo113 |  |  | h | Ayudante de construcción. | 1.954 | 41173 | 80.451
[5 empty] | Subtotal mano de obra: |  | 244.83
4 |  |  |  | Herramientas
|  |  | % | Herramientas | 2 | 2353510 | 47.07
Coste de mantenimiento decenal: 1.128.272G en los primeros 10 años. |  |  |  |  | Costos directos (1+2+3+4): |  | 2400580