## Hoja 1
QLL010 | m² | Lucernario de placas translúcidas, en cubierta plana.
Lucernario a dos aguas en cubierta plana, con placa de polimetacrilato de metilo, de 5 mm de espesor, color bronce translúcido. Incluso accesorios de fijación de las placas y silicona neutra oxímica, para sellado de juntas. El precio no incluye la estructura soporte.
Código |  | Unidad | Descripción | Cantidad | Precio unitario | Precio parcial
1 |  |  | Materiales
mt21lpm010i |  | m² | Placa de polimetacrilato de metilo, de 5 mm de espesor, color bronce translúcido. | 1.05 | 650535 | 683.062
mt21lpm020 |  | m | Kit de accesorios de fijación, para placas de polimetacrilato de metilo, en lucernarios, formado por piezas de anclaje, elementos de remate, juntas de estanqueidad y tornillos autorroscantes. | 0.2 | 23162 | 4.632
mt22www050a |  | Ud | Cartucho de 300 ml de silicona neutra oxímica, de elasticidad permanente y curado rápido, color blanco, rango de temperatura de trabajo de -60 a 150°C, con resistencia a los rayos UV, dureza Shore A aproximada de 22, según ISO 868 y elongación a rotura >= 800%, según ISO 8339. | 0.2 | 29658 | 5.932
|  |  |  | Subtotal materiales: |  | 693.626
2 |  |  | Mano de obra
mo011 |  | h | Oficial montador. | 0.318 | 68579 | 21.808
mo080 |  | h | Medio oficial montador. | 0.318 | 42789 | 13.607
|  |  |  | Subtotal mano de obra: |  | 35.415
3 |  |  | Herramientas
|  | % | Herramientas | 2 | 729.041 | 14.581
Coste de mantenimiento decenal: 186.649G en los primeros 10 años. |  |  |  | Costos directos (1+2+3): |  | 743.622