## Hoja 1
QLL010 | m² | Lucernario de placas translúcidas, en cubierta plana.
Lucernario a cuatro aguas en cubierta plana, con losa alveolar translúcida plana de policarbonato celular, de 16 mm de espesor, color blanco opal translúcido, conductividad térmica 3,02 W/(mK), Euroclase B-s1, d0 de reacción al fuego, con una transmisión de luminosidad del 48%, proporcionando un aislamiento acústico de 18 dB. Incluso accesorios de fijación de las placas y silicona neutra oxímica, para sellado de juntas. El precio no incluye la estructura soporte.
Código |  | Unidad | Descripción | Cantidad | Precio unitario | Precio parcial
1 |  |  | Materiales
mt21lpc010h |  | m² | Losa alveolar translúcida plana de policarbonato celular, de 16 mm de espesor, color blanco opal translúcido, conductividad térmica 3,02 W/(mK), Euroclase B-s1, d0 de reacción al fuego, con una transmisión de luminosidad del 48%, proporcionando un aislamiento acústico de 18 dB y con tratamiento a los rayos UV en las dos caras. | 1.05 | 342492 | 359.617
mt21lpc030 |  | Ud | Kit de accesorios de fijación, para placas de policarbonato celular, en lucernarios, formado por tornillos autorroscantes de acero inoxidable, arandela de aluminio y EPDM piezas de protección de polipropileno para colocar a presión, cinta autoadhesiva y perfiles de cierre lateral. | 0.2 | 319114 | 63.823
mt22www050a |  | Ud | Cartucho de 300 ml de silicona neutra oxímica, de elasticidad permanente y curado rápido, color blanco, rango de temperatura de trabajo de -60 a 150°C, con resistencia a los rayos UV, dureza Shore A aproximada de 22, según ISO 868 y elongación a rotura >= 800%, según ISO 8339. | 0.2 | 29658 | 5.932
|  |  |  | Subtotal materiales: |  | 429.372
2 |  |  | Mano de obra
mo011 |  | h | Oficial montador. | 0.445 | 68579 | 30.517
mo080 |  | h | Medio oficial montador. | 0.445 | 42789 | 19.041
|  |  |  | Subtotal mano de obra: |  | 49.558
3 |  |  | Herramientas
|  | % | Herramientas | 2 | 478.93 | 9.579
Coste de mantenimiento decenal: 122.616G en los primeros 10 años. |  |  |  | Costos directos (1+2+3): |  | 488.509