## Hoja 1
QRA010 | m |  | Alero decorativo.
Alero decorativo en tejado, formado por canecillos de madera de 80x10x15 cm, asentados con mortero de cemento, confeccionado en obra, dosaje 1:6 con una separación de 50 cm, tejuelones cerámicos huecos machihembrados de 50x20x3 cm y capa de compresión de 3 cm de espesor con el mismo mortero, y aplicación manual de dos manos de barniz sintético para exterior, a poro cerrado, incoloro, acabado satinado, a base de resinas alcídicas sobre la madera, previa aplicación de una mano de imprimación selladora para interior y exterior, formulada con resinas alcídicas y pigmentos seleccionados. El precio no incluye el emboquillado de las tejas del alero.
Código |  | Unidad |  | Descripción | Cantidad | Precio unitario | Precio parcial
1 |  |  |  | Materiales
mt13anm010 |  | Ud |  | Canecillo de madera, 80x10x15 cm. | 2.15 | 65246 | 140.279
mt04lvg020a |  | Ud |  | Tejuelón cerámico hueco machihembrado, para revestir, 50x20x3 cm, con las testas rectas. | 4 | 1509 | 6.036
mt07emr111a |  | Ud |  | Clavo, de 4 mm de diámetro y 40 mm de longitud, de acero galvanizado de alta adherencia. | 2 | 491 | 982
mt08aaa010a |  | m³ |  | Agua. | 0.01 | 9226 | 92
mt01arg005a |  | t |  | Arena de cantera, para mortero preparado en obra. | 0.074 | 106133 | 7.854
mt08cem000p |  | kg |  | Cemento gris en bolsas. | 22.5 | 1181 | 26.573
mt08adt010 |  | kg |  | Aditivo hidrófugo para impermeabilización de morteros u hormigones. | 0.45 | 7381 | 3.321
mt27plj010a |  | l |  | Imprimación selladora para interior y exterior, formulada con resinas alcídicas y pigmentos seleccionados, color blanco, para aplicar con brocha, rodillo o pistola, con un contenido de sustancias orgánicas volátiles (VOC) < 350 g/l, para aplicar con brocha, rodillo o pistola. | 0.19 | 161760 | 30.734
mt27bsj010a |  | l |  | Barniz sintético para exterior, a poro cerrado, incoloro, acabado satinado, a base de resinas alcídicas, con resistencia a los rayos UV, para aplicar con brocha, rodillo o pistola. | 0.09 | 153872 | 13.848
[5 empty] | Subtotal materiales: |  | 229.719
2 |  |  |  | Equipo y maquinaria
mq06hor010 |  | h |  | Hormigonera eléctrica con una capacidad de amasado de 160 l. | 0.046 | 19436 | 894
[5 empty] | Subtotal equipo y maquinaria: |  | 894
3 |  |  |  | Mano de obra
mo020 |  | h |  | Oficial de construcción. | 0.836 | 66739 | 55.794
mo077 |  | h |  | Medio oficial de construcción. | 1.338 | 42789 | 57.252
mo038 |  | h |  | Oficial pintor. | 0.322 | 66739 | 21.49
[5 empty] | Subtotal mano de obra: |  | 134.536
4 |  |  |  | Herramientas
|  | % |  | Herramientas | 2 | 365.149 | 7.303
Coste de mantenimiento decenal: 93.113G en los primeros 10 años. |  |  |  |  | Costos directos (1+2+3+4): |  | 372.452