## Hoja 1
QRA010 | m |  | Alero decorativo.
Alero decorativo en tejado, formado por canecillos prefabricados de hormigón de 90x7x10 cm, color blanco, asentados con mortero de cemento, confeccionado en obra, con aditivo hidrófugo, dosaje 1:3 con una separación de 50 cm, tejuelones cerámicos huecos machihembrados de 50x20x3 cm y capa de compresión de 3 cm de espesor con el mismo mortero. El precio no incluye el emboquillado de las tejas del alero.
Código |  | Unidad |  | Descripción | Cantidad | Precio unitario | Precio parcial
1 |  |  |  | Materiales
mt13anh010b |  | Ud |  | Canecillo prefabricado de hormigón, 90x7x10 cm, color blanco. | 1 | 20760 | 20.76
mt04lvg020a |  | Ud |  | Tejuelón cerámico hueco machihembrado, para revestir, 50x20x3 cm, con las testas rectas. | 4 | 1509 | 6.036
mt08aaa010a |  | m³ |  | Agua. | 0.01 | 9226 | 92
mt01arg005a |  | t |  | Arena de cantera, para mortero preparado en obra. | 0.074 | 106133 | 7.854
mt08cem000p |  | kg |  | Cemento gris en bolsas. | 22.5 | 1181 | 26.573
mt08adt010 |  | kg |  | Aditivo hidrófugo para impermeabilización de morteros u hormigones. | 0.45 | 7381 | 3.321
[5 empty] | Subtotal materiales: |  | 64.636
2 |  |  |  | Equipo y maquinaria
mq06hor010 |  | h |  | Hormigonera eléctrica con una capacidad de amasado de 160 l. | 0.046 | 19436 | 894
[5 empty] | Subtotal equipo y maquinaria: |  | 894
3 |  |  |  | Mano de obra
mo020 |  | h |  | Oficial de construcción. | 1.003 | 66739 | 66.939
mo077 |  | h |  | Medio oficial de construcción. | 1.504 | 42789 | 64.355
[5 empty] | Subtotal mano de obra: |  | 131.294
4 |  |  |  | Herramientas
|  | % |  | Herramientas | 2 | 196.824 | 3.936
Coste de mantenimiento decenal: 50.190G en los primeros 10 años. |  |  |  |  | Costos directos (1+2+3+4): |  | 200.76