## Hoja 1
QRA010 | m |  | Alero decorativo.
Alero decorativo en tejado, formado por tres hiladas de ladrillo macizo, asentado con mortero de cemento, confeccionado en obra, dosaje 1:6. El precio no incluye el emboquillado de las tejas del alero.
Código |  | Unidad |  | Descripción | Cantidad | Precio unitario | Precio parcial
1 |  |  |  | Materiales
mt05mmq010b |  | Ud |  | Ladrillo cerámico a la vista macizo de elaboración mecánica, color rojo, 25x12x5 cm, densidad 1300 kg/m³. | 22 | 3728 | 82.016
mt08aaa010a |  | m³ |  | Agua. | 0.006 | 9226 | 55
mt01arg005a |  | t |  | Arena de cantera, para mortero preparado en obra. | 0.016 | 106133 | 1.698
mt08cem000p |  | kg |  | Cemento gris en bolsas. | 2.5 | 1181 | 2.953
[5 empty] | Subtotal materiales: |  | 86.722
2 |  |  |  | Equipo y maquinaria
mq06hor010 |  | h |  | Hormigonera eléctrica con una capacidad de amasado de 160 l. | 0.014 | 19436 | 272
[5 empty] | Subtotal equipo y maquinaria: |  | 272
3 |  |  |  | Mano de obra
mo020 |  | h |  | Oficial de construcción. | 0.877 | 66739 | 58.53
mo077 |  | h |  | Medio oficial de construcción. | 0.978 | 42789 | 41.848
[5 empty] | Subtotal mano de obra: |  | 100.378
4 |  |  |  | Herramientas
|  | % |  | Herramientas | 2 | 187.372 | 3.747
Coste de mantenimiento decenal: 47.780G en los primeros 10 años. |  |  |  |  | Costos directos (1+2+3+4): |  | 191.119