## Hoja 1
QRA011 | m | Emboquillado de tejas de alero en cubierta inclinada.
Emboquillado de tejas de alero con mortero de cemento, confeccionado en obra, con aditivo hidrófugo, dosaje 1:6, en cubierta inclinada.
Código |  |  | Unidad | Descripción | Cantidad | Precio unitario | Precio parcial
1 |  |  |  | Materiales
mt08aaa010a |  |  | m³ | Agua. | 0.006 | 9226 | 55
mt01arg005a |  |  | t | Arena de cantera, para mortero preparado en obra. | 0.049 | 106133 | 5.201
mt08cem000p |  |  | kg | Cemento gris en bolsas. | 7.5 | 1181 | 8.858
[5 empty] | Subtotal materiales: |  | 14.114
2 |  |  |  | Equipo y maquinaria
mq06hor010 |  |  | h | Hormigonera eléctrica con una capacidad de amasado de 160 l. | 0.024 | 19436 | 466
[5 empty] | Subtotal equipo y maquinaria: |  | 466
3 |  |  |  | Mano de obra
mo020 |  |  | h | Oficial de construcción. | 0.301 | 66739 | 20.089
mo113 |  |  | h | Ayudante de construcción. | 0.301 | 41173 | 12.393
[5 empty] | Subtotal mano de obra: |  | 32.482
4 |  |  |  | Herramientas
|  |  | % | Herramientas | 2 | 47.062 | 941
[5 empty] | Costos directos (1+2+3+4): |  | 48.003