## Hoja 1
QRB010 | m | Borde lateral de cubierta con perfil.
Borde lateral de cubierta con perfil vierteaguas de aluminio lacado, de 15 mm de altura, color blanco RAL 9010 acabado brillante, con perforaciones trapezoidales para su fijación y goterón. Incluso adhesivo cementoso, piezas especiales y silicona neutra.
Código |  |  | Unidad | Descripción | Cantidad | Precio unitario | Precio parcial
1 |  |  |  | Materiales
mt09mcr021m |  |  | kg | Adhesivo cementoso mejorado, C2, color gris. | 0.18 | 2098 | 378
mt20pcs130aba1 |  |  | m | Perfil vierteaguas de aluminio lacado, de 15 mm de altura, color blanco RAL 9010 acabado brillante, con perforaciones trapezoidales para su fijación y goterón, suministrado en barras de 2,5 m de longitud. | 1.1 | 208990 | 229.889
mt15sja100 |  |  | Ud | Cartucho de masilla de silicona neutra. | 0.01 | 32220 | 322
[5 empty] | Subtotal materiales: |  | 230.589
2 |  |  |  | Mano de obra
mo020 |  |  | h | Oficial de construcción. | 0.188 | 66739 | 12.547
mo113 |  |  | h | Ayudante de construcción. | 0.188 | 41173 | 7.74
[5 empty] | Subtotal mano de obra: |  | 20.287
3 |  |  |  | Herramientas
|  |  | % | Herramientas | 2 | 250.876 | 5.018
Coste de mantenimiento decenal: 35.825G en los primeros 10 años. |  |  |  |  | Costos directos (1+2+3): |  | 255.894