## Hoja 1
QRL030 | m | Limatesa de teja cerámica.
Formación de limatesa con caballetes cerámicos, color rojo, para tejas curvas, impermeabilizada con banda autoadhesiva de aluminio, con la superficie en relieve y revestida por una de sus caras con una capa adhesiva de butilo de 0,15 mm de espesor, de 30 cm de ancho, y fijados con clavos galvanizados sobre rastrel de cumbrera de madera. Incluso solapes.
Código |  | Unidad | Descripción | Cantidad | Precio unitario | Precio parcial
1 |  |  | Materiales
mt13tac011a |  | Ud | Caballete cerámico, color rojo, para tejas curvas. | 3 | 4917 | 14.751
mt13blw102 |  | Ud | Clavo galvanizado para sujeción de tejas a rastrel. | 6.08 | 302 | 1.836
mt13blw025b |  | m | Rastrel de cumbrera de 27x40 mm de sección, de madera aserrada de pino, tratada en autoclave, con clase de uso 2, acabado cepillado, con humedad inferior al 20%. Incluso elementos de fijación sobre entramado estructural. | 1.1 | 3359 | 3.695
mt13aev010ga |  | m | Banda autoadhesiva de aluminio, con la superficie en relieve y revestida por una de sus caras con una capa adhesiva de butilo de 0,15 mm de espesor, de 30 cm de ancho; para la impermeabilización de limatesas. | 1.1 | 49166 | 54.083
|  |  |  | Subtotal materiales: |  | 74.365
2 |  |  | Equipo y maquinaria
mq06hor010 |  | h | Hormigonera. | 0.006 | 9984 | 60
|  |  |  | Subtotal equipo y maquinaria: |  | 60
3 |  |  | Mano de obra
mo020 |  | h | Oficial de construcción. | 0.509 | 51518 | 26.223
mo112 |  | h | Ayudante especializado de construcción. | 0.509 | 32268 | 16.424
|  |  |  | Subtotal mano de obra: |  | 42.647
4 |  |  | Herramientas
|  | % | Herramientas | 2 | 117.072 | 2.341
Coste de mantenimiento decenal: 44.183G en los primeros 10 años. |  |  |  | Costos directos (1+2+3+4): |  | 119.413