## Hoja 1
QRL010 | m |  | Limahoya metálica.
Formación de limahoya con plancha de zinc de 0,60 mm de espesor y 450 mm de desarrollo, preformada, sobre doble tabique aligerado de 9 cm de espesor cada uno, de ladrillos cerámicos huecos de 24x11,5x9 cm, asentados con mortero de cemento, confeccionado en obra, dosaje 1:6 y macizado con mortero de cemento, confeccionado en obra, dosaje 1:6. Incluso piezas especiales, solapes, fijaciones, conexiones a bajantes y junta de estanqueidad.
Código |  | Unidad |  | Descripción | Cantidad | Precio unitario | Precio parcial
1 |  |  |  | Materiales
mt13vaz010a |  | m |  | Plancha de zinc de 0,6 mm de espesor y 450 mm de desarrollo, preformada. | 1.1 | 66615 | 73277
mt04lvc010c |  | Ud |  | Ladrillo cerámico hueco doble, para revestir, 24x11,5x9 cm, densidad 780 kg/m³. | 26 | 1798 | 46748
mt08aaa010a |  | m³ |  | Agua. | 0.006 | 9226 | 55
mt01arg005a |  | t |  | Arena de cantera, para mortero preparado en obra. | 0.044 | 106133 | 4670
mt08cem000p |  | kg |  | Cemento gris en bolsas. | 6.75 | 1181 | 7972
[5 empty] | Subtotal materiales: |  | 132722
2 |  |  |  | Equipo y maquinaria
mq06hor010 |  | h |  | Hormigonera eléctrica con una capacidad de amasado de 160 l. | 0.022 | 19436 | 428
[5 empty] | Subtotal equipo y maquinaria: |  | 428
3 |  |  |  | Mano de obra
mo020 |  | h |  | Oficial de construcción. | 0.897 | 66739 | 59865
mo077 |  | h |  | Medio oficial de construcción. | 0.627 | 42789 | 26829
mo113 |  | h |  | Ayudante de construcción. | 0.719 | 41173 | 29603
[5 empty] | Subtotal mano de obra: |  | 116297
4 |  |  |  | Herramientas
|  | % |  | Herramientas | 2 | 249447 | 4989
Coste de mantenimiento decenal: 94.141G en los primeros 10 años. |  |  |  |  | Costos directos (1+2+3+4): |  | 254436