## Hoja 1
QTT220 | m² |  | Cubierta inclinada de pizarra.
Cubierta inclinada con una pendiente media del 60%. FORMACIÓN DE PENDIENTES: tejuelón cerámico hueco machihembrado, para revestir, 100x30x3,5 cm, con las testas rectas, con una capa de regularización de mortero de cemento, confeccionado en obra, dosaje 1:6, de 3 cm de espesor y acabado fratasado y relleno de las juntas entre las piezas de dos tramos contiguos con el mismo mortero, sobre tabiques aligerados de ladrillo cerámico hueco de 24x11,5x9 cm asentado con mortero de cemento, confeccionado en obra, dosaje 1:6, rematados superiormente con fajas fajas fajas fajas fajas maestras de mortero de cemento, confeccionado en obra, dosaje 1:6, todo ello sobre losa de hormigón; IMPERMEABILIZACIÓN: tipo monocapa adherida, formada por membrana prefabricada de betún modificado con elastómero SBS, de 2,5 mm de espesor, con armadura de fieltro de poliéster no tejido de 160 g/m², de superficie no protegida, totalmente adherida al soporte con soplete previa imprimación con emulsión asfáltica aniónica con cargas; COBERTURA: pizarra para techar en piezas rectangulares, 32x22 cm, de segunda calidad, grueso 3 a 4 mm, colocadas formando tres espesores (cubierta terciada), y fijadas sobre rastreles de madera de pino de 42x27 mm. Incluso, resolución de puntos singulares y piezas especiales de la cobertura. El precio no incluye la losa de hormigón.
Código |  | Unidad |  | Descripción | Cantidad | Precio unitario | Precio parcial
1 |  |  |  | Materiales
mt04lvc010c |  | Ud |  | Ladrillo cerámico hueco doble, para revestir, 24x11,5x9 cm, densidad 780 kg/m³. | 41.155 | 1798 | 73.997
mt08aaa010a |  | m³ |  | Agua. | 0.012 | 9226 | 111
mt01arg005a |  | t |  | Arena de cantera, para mortero preparado en obra. | 0.073 | 106133 | 7.748
mt08cem000p |  | kg |  | Cemento gris en bolsas. | 11.25 | 1181 | 13.286
mt04lvg020e |  | Ud |  | Tejuelón cerámico hueco machihembrado, para revestir, 100x30x3,5 cm, con las testas rectas. | 3.633 | 2766 | 10.049
mt14iea020c |  | kg |  | Emulsión asfáltica aniónica con cargas. | 0.3 | 33950 | 10.185
mt14lba010c |  | m² |  | Membrana prefabricada de betún modificado con elastómero SBS, de 2,5 mm de espesor, masa nominal 3 kg/m², con armadura de fieltro de poliéster no tejido de 160 g/m², de superficie no protegida. | 1.1 | 57015 | 62.717
mt13blw010b |  | m |  | Rastrel de 42x27 mm de sección, de madera de pino pinaster (Pinus pinaster), tratada en autoclave, con clase de uso 2, acabado cepillado, con humedad inferior al 20%. | 6.81 | 3407 | 23.202
mt13eag023 |  | Ud |  | Clavo de acero para fijación de elementos de madera a soporte de hormigón o mortero. | 10.62 | 442 | 4.694
mt13piz100d |  | m² |  | Pizarra para techar en piezas rectangulares, 32x22 cm, de segunda calidad, grueso 3 a 4 mm. | 1.09 | 49345 | 53.786
mt13piz050 |  | kg |  | Elementos de sujeción de acero inoxidable (clavos, ganchos, puntas, etc.). | 0.46 | 21580 | 9.927
mt13piz051 |  | Ud |  | Pieza de ventilación de chapa galvanizada. | 0.05 | 39816 | 1.991
mt13piz053b |  | m² |  | Lámina de zinc natural de 0,65 mm de espesor, en bobina. | 0.192 | 74585 | 14.32
[5 empty] | Subtotal materiales: |  | 286.013
2 |  |  |  | Equipo y maquinaria
mq06hor010 |  | h |  | Hormigonera eléctrica con una capacidad de amasado de 160 l. | 0.042 | 19436 | 816
[5 empty] | Subtotal equipo y maquinaria: |  | 816
3 |  |  |  | Mano de obra
mo020 |  | h |  | Oficial de construcción. | 1.057 | 66739 | 70.543
mo077 |  | h |  | Medio oficial de construcción. | 1.508 | 42789 | 64.527
mo029 |  | h |  | Oficial instalador de membranas impermeabilizantes. | 0.387 | 66739 | 25.828
mo067 |  | h |  | Medio oficial instalador de membranas impermeabilizantes. | 0.387 | 42789 | 16.56
mo036 |  | h |  | Oficial techador en pizarra. | 0.538 | 66739 | 35.906
mo074 |  | h |  | Medio oficial techador en pizarra. | 0.538 | 42789 | 23.021
[5 empty] | Subtotal mano de obra: |  | 236.385
4 |  |  |  | Herramientas
|  | % |  | Herramientas | 10 | 523.214 | 52.321
Coste de mantenimiento decenal: 201.437G en los primeros 10 años. |  |  |  |  | Costos directos (1+2+3+4): |  | 575.535