## Hoja 1
QUA010 | m² |  | Cobertura de placas asfálticas.
Cobertura de placas asfálticas 10 ondas, de perfil ondulado y color negro, a base de fibras minerales y vegetales saturadas con una emulsión bituminosa a altas temperaturas, colocadas con un superposición de la placa superior de 250 mm y un superposición lateral de una onda y fijadas mecánicamente sobre entramado ligero de madera, en cubierta inclinada, con una pendiente del 10% al 15%. Incluso accesorios de fijación de las placas. El precio no incluye la superficie soporte ni los puntos singulares y las piezas especiales de la cobertura.
Código |  | Unidad |  | Descripción | Cantidad | Precio unitario | Precio parcial
1 |  |  |  | Materiales
mt13lpo010e |  | m² |  | Placa asfáltica 10 ondas, de perfil ondulado y color negro, a base de fibras minerales y vegetales saturadas con una emulsión bituminosa a altas temperaturas. | 1.08 | 49762 | 53743
mt13lpo032c |  | Ud |  | Clavo, para fijación sobre soporte de madera. | 6 | 428 | 2568
[5 empty] | Subtotal materiales: |  | 56311
2 |  |  |  | Mano de obra
mo051 |  | h |  | Oficial montador de tinglados y galpones. | 0.113 | 68579 | 7749
mo098 |  | h |  | Medio oficial montador de tinglados y galpones. | 0.113 | 42789 | 4835
[5 empty] | Subtotal mano de obra: |  | 12584
3 |  |  |  | Herramientas
|  | % |  | Herramientas | 2 | 68895 | 1378
Coste de mantenimiento decenal: 20.379G en los primeros 10 años. |  |  |  |  | Costos directos (1+2+3): |  | 70273