## Hoja 1
QUA011 | m |  | Punto singular para cubierta inclinada de placas asfálticas.
Borde lateral para cubierta inclinada con una pendiente mayor del 10%, con remates laterales, de chapa de acero, de 10 cm de altura, 7 cm de ancho y 2 m de longitud. Incluso accesorios de fijación de las piezas a las placas.
Código |  | Unidad |  | Descripción | Cantidad | Precio unitario | Precio parcial
1 |  |  |  | Materiales
mt13lpo020a |  | m |  | Remate lateral, de chapa de acero, de 10 cm de altura, 7 cm de ancho y 2 m de longitud, para cubierta de placas asfálticas. | 1 | 42294 | 42.294
mt13lpo052c |  | Ud |  | Tornillo autorroscante, para la fijación sobre soporte metálico. | 4 | 645 | 2.58
[5 empty] | Subtotal materiales: |  | 44.874
2 |  |  |  | Mano de obra
mo051 |  | h |  | Oficial montador de tinglados y galpones. | 0.275 | 68579 | 18.859
mo098 |  | h |  | Medio oficial montador de tinglados y galpones. | 0.094 | 42789 | 4.022
[5 empty] | Subtotal mano de obra: |  | 22.881
3 |  |  |  | Herramientas
|  | % |  | Herramientas | 2 | 67.755 | 1.355
[5 empty] | Costos directos (1+2+3): |  | 69.11