## Hoja 1
QUA012 | Ud | Piezas especiales para cubierta inclinada de placas asfálticas.
Aireador, de 86x47 cm, para cubierta inclinada, con una pendiente mayor del 10%. Incluso accesorios de fijación de las piezas a las placas.
Código |  |  | Unidad | Descripción | Cantidad | Precio unitario | Precio parcial
1 |  |  |  | Materiales
mt13lpo070a |  |  | Ud | Aireador, de 86x47 cm, para cubierta de placas asfálticas. | 1 | 513855 | 513.855
mt13lpo052c |  |  | Ud | Tornillo autorroscante, para la fijación sobre soporte metálico. | 12 | 648 | 7.776
[5 empty] | Subtotal materiales: |  | 521.631
2 |  |  |  | Mano de obra
mo051 |  |  | h | Oficial montador de tinglados y galpones. | 0.438 | 73602 | 32.238
mo098 |  |  | h | Medio oficial montador de tinglados y galpones. | 0.219 | 45914 | 10.055
[5 empty] | Subtotal mano de obra: |  | 42.293
3 |  |  |  | Herramientas
|  |  | % | Herramientas | 2 | 563.924 | 11.278
[5 empty] | Costos directos (1+2+3): |  | 575.202