## Hoja 1
QUC012 | Ud |  | Piezas especiales para cubierta inclinada de fibrocemento sin amianto.
Placa ondulada translúcida de policarbonato celular, incolora, resistente a los rayos ultravioleta de 3000 mm de longitud, 1050 mm de ancho y 16 mm de espesor, colocada sobre las placas, con un superposición mínimo de 10 cm, para cubierta inclinada, con una pendiente mayor del 10%. Incluso accesorios de fijación a las placas.
Código |  | Unidad |  | Descripción | Cantidad | Precio unitario | Precio parcial
1 |  |  |  | Materiales
mt13eur080o |  | Ud |  | Placa ondulada translúcida de policarbonato celular, incolora, resistente a los rayos ultravioleta de 3000 mm de longitud, 1050 mm de ancho y 16 mm de espesor. | 1 | 842215 | 842.215
[5 empty] | Subtotal materiales: |  | 842.215
2 |  |  |  | Mano de obra
mo051 |  | h |  | Oficial montador de tinglados y galpones. | 0.563 | 68579 | 38.61
mo098 |  | h |  | Medio oficial montador de tinglados y galpones. | 0.25 | 42789 | 10.697
[5 empty] | Subtotal mano de obra: |  | 49.307
3 |  |  |  | Herramientas
|  | % |  | Herramientas | 2 | 891.522 | 17.83
Coste de mantenimiento decenal: 336.460G en los primeros 10 años. |  |  |  |  | Costos directos (1+2+3): |  | 909.352