## Hoja 1
QUC012 | Ud |  | Piezas especiales para cubierta inclinada de fibrocemento sin amianto.
Caballete articulado de ventilación, formado por pieza superior y pieza inferior, de 320 mm de ancho de ala y 1135 mm de longitud, color arcilla, para cubierta de fibrocemento sin amianto, colocado sobre las placas, con un superposición mínimo de 10 cm, para cubierta inclinada, con una pendiente mayor del 10%. Incluso accesorios de fijación a las placas.
Código |  | Unidad |  | Descripción | Cantidad | Precio unitario | Precio parcial
1 |  |  |  | Materiales
mt13eur060a |  | Ud |  | Caballete articulado de ventilación, formado por pieza superior y pieza inferior, de 320 mm de ancho de ala y 1135 mm de longitud, color arcilla, para cubierta de fibrocemento sin amianto, con accesorios de fijación. | 1 | 246176 | 246.176
[5 empty] | Subtotal materiales: |  | 246.176
2 |  |  |  | Mano de obra
mo051 |  | h |  | Oficial montador de tinglados y galpones. | 0.225 | 68579 | 15.43
mo098 |  | h |  | Medio oficial montador de tinglados y galpones. | 0.075 | 42789 | 3.209
[5 empty] | Subtotal mano de obra: |  | 18.639
3 |  |  |  | Herramientas
|  | % |  | Herramientas | 2 | 264.815 | 5.296
Coste de mantenimiento decenal: 99.941G en los primeros 10 años. |  |  |  |  | Costos directos (1+2+3): |  | 270.111