## Hoja 1
QUC012 | Ud |  | Piezas especiales para cubierta inclinada de fibrocemento sin amianto.
Pieza de remate de hastial, formada por pieza superior y pieza inferior, de 300 mm de ancho de ala y 300 mm de longitud, color pizarra, para cubierta de fibrocemento sin amianto, colocada sobre las placas en el encuentro, con un superposición mínimo de 10 cm, para cubierta inclinada, con una pendiente mayor del 10%. Incluso accesorios de fijación a las placas.
Código |  | Unidad |  | Descripción | Cantidad | Precio unitario | Precio parcial
1 |  |  |  | Materiales
mt13eur090b |  | Ud |  | Pieza de remate de hastial, formada por pieza superior y pieza inferior, de 300 mm de ancho de ala y 300 mm de longitud, color pizarra, para cubierta de fibrocemento sin amianto, con accesorios de fijación. | 1 | 375202 | 375.202
[5 empty] | Subtotal materiales: |  | 375.202
2 |  |  |  | Mano de obra
mo051 |  | h |  | Oficial montador de tinglados y galpones. | 0.125 | 68579 | 8.572
mo098 |  | h |  | Medio oficial montador de tinglados y galpones. | 0.063 | 42789 | 2.696
[5 empty] | Subtotal mano de obra: |  | 11.268
3 |  |  |  | Herramientas
|  | % |  | Herramientas | 2 | 386.47 | 7.729
Coste de mantenimiento decenal: 145.854G en los primeros 10 años. |  |  |  |  | Costos directos (1+2+3): |  | 394.199